## Лист1
id : Supported Seat | id : Поддерживаемые сиденья | element name="DRIVER"/водитель element name="FRONT_PASSENGER"/передний пассажир
heating Enabled | отопление Включено | Boolean
heating Level | Уровень нагрева | Integer
cooling Enabled | охлаждение включено | Boolean
cooling Level | уровень охлаждения | Integer
horizontal Position | горизонтальное положение | Integer
vertical Position | Вертикальная позиция | Integer
front Vertical Position | передняя вертикальная позиция | Integer
back Vertical Position | назад Вертикальное положение | Integer
backTilt Angle | Угол наклона назад | Integer 80
head Support Horizontal Position | Поддержка головы Горизонтальное положение | Integer
head Support Vertical Position | вертикальная позиция поддержки головы | Integer
massage Enabled | массаж включен | Boolean
massage Mode : Massage Mode Data | Режим массажа : Данные режима массажа | param name="massage Zone" type="Massage Zone" mandatory="true" param name="massage Mode" type="Massage Mode" mandatory="true"
Massage Zone: lumbar :поясничный SEAT CUSHION : подушки сиденья MassageMode OFF" "LOW" "HIGH"
massage Cushion Firmness : MassageCushionFirmness | Твердость массажной подушки :массажная подушка | param name="cushion/ подушка" type="MassageCushion/Массажная подушка" mandatory="true" param name="firmness/твердость" type="Integer" minvalue="0" maxvalue="100" mandatory="true"
MassageCushionFirmness : MassageCushionFirmness | Массажная подушка :MassageCushionFirmness | MassageCushion: element name="TOP_LUMBAR"/верхний поясничный element name="MIDDLE_LUMBAR"/средний поясничный element name="BOTTOM_LUMBAR"/нижний поясничный element name="BACK_BOLSTERS"/задние опоры element name="SEAT_BOLSTERS"/подушки сиденья
memory : SeatMemoryAction | Действие памяти сиденья | element name="SAVE" description>Save current seat postions and settings to seat memory./Сохранить текущие положения и настройки места в памяти сиденья element name="RESTORE" description>Restore / apply the seat memory settings to the current seat./Восстановить / применить настройки памяти сиденья к текущему сиденью. element name="NONE" No action to be performed/Никаких действий не требуется.